## Sheet1
Joints | Min Torque Required | Motor Torque | Links | Components | Weight (gm) | Weight (Kg)
J3 | 1.55 | >3 |  | Laser Module | 150 | 0.15
J2 | 22.0643 | >25 |  | Nema 17 | 350 | 0.35
J1 | 44.8071 | >100 |  | Bearing 50g + misc | 50 | 0.05
J0 | 4.3707 |  |  | Nema 34 | 3800 | 3.8
|  |  |  | 350mm arm | 5 | 0.005
|  |  |  | 400mm arm | 5.7143 | 0.0057143
|  |  |  | End effector arm | 10 | 0.01
| Option 1 | Option 2 |  | 250mm arm | 3.5714 | 0.0035714
Arm | Length (cm) | Length (cm) |  | 500mm arm | 7.1429 | 0.0071429
End Effector to J3 | 10 | 10 |  |  |  | 4.3814
J3 - J2 | 40 | 50
J2 - J1 | 40 | 25
J1 - J0 | -
consideration for material MS
width = 1inch (square tube)
thickness = 0.8mm